## YS-H7Core
引脚 | 核心板 | 引脚 | 核心板 | 引脚 | 核心板
PA0 |  | PB0 |  | PC0 |  | 摄像头
PA1 |  | PB1 |  | PC1 |  | SDATA | PF0
PA2 |  | PB2 |  | PC2 |  | SCLK | PF1
PA3 |  | PB3 |  | PC3 |  | LINE | PA4 | PH8
PA4 |  | PB4 |  | PC4 |  | FRAME | PB7 | PG9 | PI5
PA5 |  | PB5 | CAN_RX | PC5 |  | EXPO | PE6
PA6 | DCMI_PCLK | PB6 | CAN_TX | PC6 |  | LED_OUT | PF15
PA7 |  | PB7 |  | PC7 | DCMI_D1 | PCLK | PA6
PA8 |  | PB8 | I2C_SDA | PC8 | DCMI_D2 | STANDBY | PF4
PA9 |  | PB9 | I2C_SCL | PC9 | DCMI_D3 | D9 | PC12 | PH7 | PI2
PA10 | USB_ID | PB10 | UART_TX | PC10 |  | D8 | PC10 | PH6 | PI1
PA11 | USB_DM | PB11 | UART_RX | PC11 |  | D7 | PB9 | PE6 | PI7
PA12 | USB_DP | PB12 |  | PC12 |  | D6 | PB8 | PE5 | PI6
PA13 | SWDIO | PB13 |  | PC13 | KEY | D5 | PB6 | PD3 | PI4
PA14 | SWCLK | PB14 |  | PC14 | OSC32_IN | D4 | PC11 | PE4 |  | PH14
PA15 |  | PB15 |  | PC15 | OSC32_OUT | D3 | PC9 | PE1 | PG11 | PH12
PD0 |  | PE0 |  | PF0 | DCMI_SDA | D2 | PC8 | PE0 | PG10 | PH11
PD1 |  | PE1 |  | PF1 | DCMI_SCL | D1 | PC7 | PA10 |  | PH10
PD2 |  | PE2 |  | PF2 |  | D0 | PC6 | PA9 |  | PH9
PD3 | DCMI_D5 | PE3 |  | PF3
PD4 |  | PE4 |  | PF4 | CAMERA_STANDBY
PD5 |  | PE5 |  | PF5
PD6 |  | PE6 | CAMERA_EXPO | PF6 | QSPI_IO3
PD7 |  | PE7 |  | PF7 | QSPI_IO2
PD8 |  | PE8 |  | PF8 | QSPI_IO0
PD9 |  | PE9 |  | PF9 | QSPI_IO1
PD10 |  | PE10 |  | PF10 | QSPI_CLK
PD11 |  | PE11 |  | PF11
PD12 |  | PE12 |  | PF12
PD13 |  | PE13 |  | PF13 | LED
PD14 |  | PE14 |  | PF14
PD15 |  | PE15 |  | PF15 | CAMERA_LED_OUT
PG0 |  | PH0 | OSC_IN | PI0 | SPI_NSS
PG1 |  | PH1 | OSC_OUT | PI1 | SPI_SCK
PG2 |  | PH2 |  | PI2 | SPI_MISO
PG3 |  | PH3 |  | PI3 | SPI_MOSI
PG4 |  | PH4 |  | PI4
PG5 |  | PH5 |  | PI5 | DCMI_VSYNC
PG6 | QSPI_NCS | PH6 | DCMI_D8 | PI6 | DCMI_D6
PG7 |  | PH7 | DCMI_D9 | PI7 | DCMI_D7
PG8 |  | PH8 | DCMI_HSYNC | PI8
PG9 |  | PH9 | DCMI_D0 | PI9
PG10 |  | PH10 |  | PI10
PG11 |  | PH11 |  | PI11
PG12 |  | PH12
PG13 |  | PH13
PG14 |  | PH14 | DCMI_D4
PG15 |  | PH15

## YS-H7Multi
引脚 | 摄像头 | 网络&液晶 | 通信 | 电机 | I/O | 引脚 | 摄像头 | 网络&液晶 | 通信 | 电机 | I/O | 引脚 | 摄像头 | 网络&液晶 | 通信 | 电机 | I/O
PA0 |  |  |  | MT1_VBUS |  | PB0 |  |  |  | STEPM1_PUL |  | PC0 |  |  |  | MT1_AMPU
PA1 |  | RMII_REFCLK |  |  |  | PB1 |  |  |  | STEPM2_PUL |  | PC1 |  | ETH_MDC
PA2 |  | ETH_MDIO |  |  |  | PB2 |  |  |  |  | BEEP | PC2 |  |  |  | MT1_AMPV
PA3 |  |  |  | MT1_Vtemp |  | PB3 |  |  |  | MT2_ENCB | ENC_2B | PC3 |  |  |  | MT1_AMPW
PA4 |  |  |  | MT2_AMPU | ADC_IN3 | PB4 |  | TP_MOSI |  |  |  | PC4 |  | RMII_RXD0
PA5 |  |  |  | MT2_AMPV | ADC_IN4 | PB5 |  |  | CAN2_RX |  |  | PC5 |  | RMII_RXD1
PA6 | PCLK |  |  | MT2_AMPW |  | PB6 |  |  | CAN2_TX |  |  | PC6 |  |  |  | MT1_HALLU
PA7 |  | RMII_CRS_DV |  |  |  | PB7 |  |  |  | STEPM3_PUL |  | PC7 |  |  |  | MT1_HALLV
PA8 |  |  |  | MT1_UH |  | PB8 |  |  |  | MT1_SD |  | PC8 |  |  |  | MT1_HALLW
PA9 |  |  |  | MT1_VH |  | PB9 |  |  | CAN1_TX |  |  | PC9 |  |  |  | STEPM2_EN
PA10 |  |  |  | MT1_WH |  | PB10 |  |  | USART3_TX |  |  | PC10 |  |  | UART4_TX
PA11 |  |  | USB_DM |  |  | PB11 |  |  | USART3_RX |  |  | PC11 |  |  | UART4_RX
PA12 |  |  | USB_DP |  |  | PB12 |  |  |  | STEPM4_EN | LED3 | PC12 |  | TP_MISO
PA13 |  |  | SWDIO |  |  | PB13 |  |  |  | MT1_UL |  | PC13 |  |  |  |  | KEY2
PA14 |  |  | SWCLK |  |  | PB14 |  |  |  | MT1_VL |  | PC14 | 核心板使用：OSC32_IN
PA15 |  |  |  | MT2_ENCA | ENC_2A | PB15 |  |  |  | MT1_WL |  | PC15 | 核心板使用：OSC32_OUT
PD0 |  | FSMC_D2 |  |  |  | PE0 |  |  | UART8_RX |  |  | PF0 | I2C_SDA |  | I2C2_SDA
PD1 |  | FSMC_D3 |  |  |  | PE1 |  |  | UART8_TX |  |  | PF1 | I2C_SCL |  | I2C2_SCL
PD2 |  | TP_NIRQ |  |  |  | PE2 |  |  |  |  | OUTPUT4 | PF2 |  | FSMC_RS
PD3 |  | TP_SCK |  |  |  | PE3 |  |  |  | STEPM3_DIR |  | PF3 | EXPO |  |  | MT2_BEMFU | ADC_IN1
PD4 |  | FSMC_NRD |  |  |  | PE4 |  |  |  | STEPM3_EN |  | PF4 | LED_OUT |  |  | MT2_BEMFV | ADC_IN2
PD5 |  | FSMC_NWE | USART2_TX |  |  | PE5 |  |  |  | STEPM4_PUL | LED1 | PF5 | STANDBY |  |  | MT2_BEMFW
PD6 |  |  | USART2_RX |  |  | PE6 |  |  |  | STEPM4_DIR | LED2 | PF6 | 核心板使用：QSPI_IO3
PD7 |  | LCD_BL |  |  |  | PE7 |  | FSMC_D4 |  |  |  | PF7 | 核心板使用：QSPI_IO2
PD8 |  | FSMC_D13 |  |  |  | PE8 |  | FSMC_D5 |  |  |  | PF8 | 核心板使用：QSPI_IO0
PD9 |  | FSMC_D14 |  |  |  | PE9 |  | FSMC_D6 |  |  |  | PF9 | 核心板使用：QSPI_IO1
PD10 |  | FSMC_D15 |  |  |  | PE10 |  | FSMC_D7 |  |  |  | PF10 | 核心板使用：QSPI_CLK
PD11 |  |  |  | STEPM2_DIR |  | PE11 |  | FSMC_D8 |  |  |  | PF11 |  |  |  | MT2_VBUS
PD12 |  |  |  | MT1_ENCA |  | PE12 |  | FSMC_D9 |  |  |  | PF12 |  |  |  | MT2_Vtemp
PD13 |  |  |  | MT1_ENCB |  | PE13 |  | FSMC_D10 |  |  |  | PF13 |  |  |  | STEPM1_EN
PD14 |  | FSMC_D0 |  |  |  | PE14 |  | FSMC_D11 |  |  |  | PF14 |  |  |  | STEPM1_DIR
PD15 |  | FSMC_D1 |  |  |  | PE15 |  | FSMC_D12 |  |  |  | PF15 |  |  |  | MT1_ENCZ
PG0 |  |  |  |  | INPUT1 | PH0 | 核心板使用：OSC_IN |  |  |  |  | PI0 |  |  | SPI2_NSS
PG1 |  |  |  |  | INPUT2 | PH1 | 核心板使用：OSC_OUT |  |  |  |  | PI1 |  |  | SPI2_SCK
PG2 |  |  |  |  | INPUT3 | PH2 |  | ETH_RST |  |  |  | PI2 |  |  | SPI2_MISO
PG3 |  |  |  |  | INPUT4 | PH3 |  |  |  | MT1_BEMFW |  | PI3 |  |  | SPI2_MOSI
PG4 |  |  |  |  | INPUT5 | PH4 |  |  |  | MT1_BEMFV |  | PI4 | DCMI_D5 |  | BLN_EN |  | INPUT11
PG5 |  |  |  |  | INPUT6 | PH5 |  |  |  | MT1_BEMFU |  | PI5 | FRAME |  |  | MT2_UH | OUTPUT3
PG6 | 核心板使用：QSPI_NCS |  |  |  |  | PH6 |  | DCMI_D8 |  | MT2_ENCZ |  | PI6 | DCMI_D6 |  |  | MT2_VH
PG7 |  |  |  |  | INPUT7 | PH7 |  | DCMI_D9 |  | MT2_SD |  | PI7 | DCMI_D7 |  |  | MT2_WH
PG8 |  |  |  |  | DS18B20 | PH8 | LINE |  |  |  | INPUT8 | PI8 |  |  |  |  | KEY1
PG9 |  |  | USART6_RX |  | INPUT10 | PH9 | DCMI_D0 |  |  |  | INPUT9 | PI9 |  |  | CAN1_RX
PG10 |  | FSMC_NCS |  |  |  | PH10 | DCMI_D1 |  |  | MT2_HALLU | ENC_1A | PI10 |  |  |  |  | KEY3
PG11 |  | RMII_TXEN |  |  |  | PH11 | DCMI_D2 |  |  | MT2_HALLV | ENC_1B | PI11 |  |  |  |  | KEY4
PG12 |  | RMII_TXD1 |  |  |  | PH12 | DCMI_D3 |  |  | MT2_HALLW
PG13 |  | RMII_TXD0 |  |  |  | PH13 |  |  |  | MT2_UL | OUTPUT2
PG14 |  |  | USART6_TX |  | INPUT12 | PH14 | DCMI_D4 |  |  | MT2_VL
PG15 |  | TP_CS |  |  |  | PH15 |  |  |  | MT2_WL | OUTPUT1
| 深绿色代表YS-H7Multi开发板功能实际使用引脚。 | [7 empty] | 淡黄色色代表该引脚在开发板有排针或者接线端子引出，可以接线。
摄像头 | [5 empty] | LCD | [5 empty] | QSPI | [5 empty] | 高分辨率定时器 |  |  |  | 通用定时器 |  |  |  | 基本定时器
SDATA | PF0 |  |  |  |  | D0 | PD14 |  |  |  |  | CLK | PB2 | PF10 |  |  |  | HRTIM1 | IO |  |  | TIM2 | IO |  |  | TIM6 | IO
SCLK | PF1 |  |  |  |  | D1 | PD15 |  |  |  |  | NCS | PB6 | PB10 | PG6 |  |  | CHA1 | PC6 |  |  | CH1_ETR | PA0 | PA15 | PA5 | 通道 | 没有
LINE | PA4 | PH8 |  |  |  | D2 | PD0 |  |  |  |  | IO0 | PC9 | PD11 | PF8 |  |  | CHA2 | PC7 |  |  | CH2 | PA1 | PB3 |  | TIM7 | IO
FRAME | PB7 | PG9 | PI5 |  |  | D3 | PD1 |  |  |  |  | IO1 | PC10 | PD12 | PF9 |  |  | CHB1 | PC8 |  |  | CH3 | PA2 | PB10 |  | 通道 | 没有
EXPO | PF3 |  |  |  |  | D4 | PE7 |  |  |  |  | IO2 | PE2 | PF7 |  |  |  | CHB2 | PA8 |  |  | CH4 | PA3 | PB11
LED_OUT | PF4 |  |  |  |  | D5 | PE8 |  |  |  |  | IO3 | PD13 | PF6 | PA1 |  |  | CHC1 | PA9 |  |  | TIM2的CH1和ETR引脚共用，只能选择一个功能 |  |  |  | 低功耗定时器
PCLK | PA6 |  |  |  |  | D6 | PE9 | [10 empty] | CHC2 | PA10 | [6 empty] | LPTIM1 | IO
STANDBY | PF5 |  |  |  |  | D7 | PE10 | [10 empty] | CHD1 | PA11 | [6 empty] | ETR | PE0
D9 | PC12 | PH7 | PI2 |  |  | D8 | PE11 | [10 empty] | CHD2 | PA12 |  |  | TIM3 | IO |  |  | IN1 | PD12 | PG12
D8 | PC10 | PH6 | PI1 |  |  | D9 | PE12 | [10 empty] | CHE1 | PG6 |  |  | ETR | PD2 |  |  | IN2 | PE1 | PH2
D7 | PB9 | PE6 | PI7 |  |  | D10 | PE13 | [10 empty] | CHE2 | PG7 |  |  | CH1 | PA6 | PB4 | PC6 | OUT | PD13 | PG13
D6 | PB8 | PE5 | PI6 |  |  | D11 | PE14 | [10 empty] | FLT1 | PA15 |  |  | CH2 | PA7 | PB5 | PC7
D5 | PB6 | PD3 | PI4 |  |  | D12 | PE15 | [10 empty] | FLT2 | PC11 |  |  | CH3 | PB0 |  | PC8 | LPTIM2 | IO
D4 | PC11 | PE4 |  | PH14 |  | D13 | PD8 | [10 empty] | FLT3 | PD4 |  |  | CH4 | PB1 |  | PC9 | ETR | PB11
D3 | PC9 | PE1 | PG11 | PH12 |  | D14 | PD9 | [10 empty] | FLT4 | PB3 | [6 empty] | IN1 | PB10 | PD12
D2 | PC8 | PE0 | PG10 | PH11 |  | D15 | PD10 | [10 empty] | FLT5 | PG10 |  |  | TIM4 | IO |  |  | IN2 | PD11
D1 | PC7 | PA10 |  | PH10 |  | NOE | PD4 | [10 empty] | SCOUT | PB10 | PE1 |  | ETR | PE0 |  |  | OUT | PB13
D0 | PC6 | PA9 |  | PH9 |  | NWE | PD5 | [10 empty] | SCIN | PB11 | PE0 |  | CH1 | PB6 | PD12
[6 empty] | Ax | PF2 | [10 empty] | EEV1 | PC10 |  |  | CH2 | PB7 | PD13 |  | LPTIM3 | IO
[6 empty] | NEx | PC7 | PC8 | PD7 | [8 empty] | EEV2 | PC12 |  |  | CH3 | PB8 | PD14 |  | OUT | PA1
[7 empty] | PG9 | PG10 | PG12 | [8 empty] | EEV3 | PD5 |  |  | CH4 | PB9 | PD15
[7 empty] | PG6 | [10 empty] | EEV4 | PG11 | [6 empty] | LPTIM4 | IO
[18 empty] | EEV5 | PG12 |  |  | TIM5 | IO |  |  | OUT | PA2
USART1 | [5 empty] | USART2 | [5 empty] | USART3 | [5 empty] | EEV6 | PB4 |  |  | ETR | PA4 | PH8
TX | PA9 | PB6 | PB14 |  |  | TX | PA2 | PD5 |  |  |  | TX | PB10 | PC10 | PD8 |  |  | EEV7 | PB5 |  |  | CH1 | PA0 | PH10 |  | LPTIM5 | IO
RX | PA10 | PB7 | PB15 |  |  | RX | PA3 | PD6 |  |  |  | RX | PB11 | PC11 | PD9 |  |  | EEV8 | PB6 |  |  | CH2 | PA1 | PH11 |  | OUT | PA3
[18 empty] | EEV9 | PB7 |  |  | CH3 | PA2 | PH12
UART4 | [7 empty] | UART5 |  |  |  |  | USART6 |  |  |  |  | EEV10 | PG13 |  |  | CH4 | PA3 | PI0
TX | PA0 | PA12 | PB9 | PC10 | PD1 | PH13 |  | TX | PB6 | PB13 | PC12 |  | TX | PC6 | PG14
RX | PA1 | PA11 | PB8 | PC11 | PD0 | PH14 |  | RX | PB5 | PB12 | PD2 |  | RX | PC7 | PG9 |  |  | 高级定时器 |  |  |  | TIM12 | IO
[18 empty] | TIM1 | IO |  |  | CH1 | PB14 | PH6
UART7 | [5 empty] | UART8 | [11 empty] | ETR | PA12 | PG5 | PE7 | CH2 | PB15 | PH9
TX | PA15 | PB4 | PE8 | PF7 |  | TX | PE1 | [10 empty] | CH1 | PA8 |  | PE9
RX | PA8 | PB3 | PE7 | PF6 |  | RX | PE0 | [10 empty] | CH2 | PA9 |  | PE11 | TIM13 | IO
[18 empty] | CH3 | PA10 |  | PE13 | CH1 | PA6
USB | OTG_FS | OTG_HS |  |  |  | CAN1 | [6 empty] | CAN2 |  |  |  |  | CH4 | PA11 |  | PE14
DP | PA12 | PB15 |  |  |  | RX | PA11 | PB8 | PD0 | PH14 | PI9 |  | RX | PB5 | PB12 |  |  | BKIN | PA6 | PB12 | PE15 | TIM14 | IO
DM | PA11 | PB14 |  |  |  | TX | PA12 | PB9 | PD1 | PH13 |  |  | TX | PB6 | PB13 |  |  | BKIN2 | PE6 | PG4 |  | CH1 | PA7
ID | PA10 | PB12 | [15 empty] | CH1N | PA7 | PB13 | PE8
[18 empty] | CH2N | PB0 | PB14 | PE10 | TIM15 | IO
| ADC1 | ADC2 | ADC3 |  |  | 网络 | [11 empty] | CH3N | PB1 | PB15 | PE12 | CH1 | PA2 | PE5
INP0 | PA0 | PA0 | PC2 |  |  | MDIO | PA2 | [14 empty] | CH2 | PA3 | PE6
INP1 | PA1 | PA1 | PC3 |  |  | MDC | PC1 | [10 empty] | TIM8 | IO |  |  | CH1N | PA1 | PE4
INP2 | PF11 | PF13 | PF9 |  |  | TXD0 | PB12 | PG13 | [9 empty] | ETR | PA0 | PG8 | PI3 | BKIN | PA0 | PE3
INP3 | PA6 | PA6 | PF7 |  |  | TXD1 | PB13 | PG12 | PG14 | [8 empty] | CH1 | PC6 |  | PI5
INP4 | PC4 | PC4 | PF5 |  |  | TXEN | PB11 | PG11 | [9 empty] | CH2 | PC7 |  | PI6 | TIM16 | IO
INP5 | PB1 | PB1 | PF3 |  |  | RXD0 | PC4 | [10 empty] | CH3 | PC8 |  | PI7 | CH1 | PB8 | PF6
INP6 | PF12 | PF14 | PF10 |  |  | RXD1 | PC5 | [10 empty] | CH4 | PC9 |  | PI2 | CH1N | PB6 | PF8
INP7 | PA7 | PA7 | PF8 |  |  | CRS_DV | PA7 | [10 empty] | BKIN | PA6 | PG2 | PI4 | BKIN | PB4 | PF10
INP8 | PC5 | PC5 | PF6 |  |  | REFCLK | PA1 | [10 empty] | BKIN2 | PA8 | PG3 | PI1
INP9 | PB0 | PB0 | PF4 |  |  | RST | PH2 | [10 empty] | CH1N | PA5 | PA7 | PH13 | TIM17 | IO
INP10 | PC0 | PC0 | PC0 | [14 empty] | CH2N | PB0 | PB14 | PH14 | CH1 | PB9 | PF7
INP11 | PC1 | PC1 | PC1 | [14 empty] | CH3N | PB1 | PB15 | PH15 | CH1N | PB7 | PF9
INP12 | PC2 | PC2 | PC2 | [18 empty] | BKIN | PB5 | PG6
INP13 | PC3 | PC3 | PH2 | [14 empty] | ETR为外部脉冲输入，即以外部脉冲作为定时器计数驱动源
INP14 | PA2 | PA2 | PH3 | [14 empty] | BKIN为刹车输入
INP15 | PA3 | PA3 | PH4 | [15 empty] | 褐色背景引脚为步进电机脉冲引脚。
INP16 | PA0 |  | PH5
INP17 | PA1 | [17 empty] | 黄色背景说明该引脚与FSMC数据引脚共用。
INP18 | PA4 | PA4
INP19 | PA5 | PA5 | [16 empty] | 绿色背景说明该引脚与RMII功能引脚共用。

## 引脚分布
1 | PE2/SAI1_SAI4_CK1/SPI4_SCK/SAI1_SAI4_MCLK_A/QSPI_BK1_IO2/ETH_MII_TXD3/FMC_A23
2 | PE3/TIM15_BKIN/SAI1_SAI4_SD_B/FMC_A19
3 | PE4/SAI1_SAI4_D2/DFSDM_D3/TIM15_CH1N/SPI4_NSS/SAI1_SAI4_FS_A/FMC_A20/DCMI_D4/LCD_B0
4 | PE5/SAI1_SAI4_CK2/DFSDM_CKIN3/TIM15_CH1/SPI4_MISO/SAI1_SAI4_SCK_A/FMC_A21/DCMI_D6/LCD_G0
5 | PE6/TIM1_BKIN2/SAI1_SAI4_D1/TIM15_CH2/SPI4_MOSI/SAI1_SAI4_SD_A/SAI2_MCK_B/TIM1_BKIN2_COMP12/FMC_A22/DCMI_D7/LCD_G1
6 | VBAT
7 | PI8/RTC_TAMP_2/RTC_TS/WKUP3
8 | PC13/RTC_TAMP_1/RTC_TS/WKUP2
9 | PC14/OSC32_IN
10 | PC15/OSC32_OUT
11 | PI9/U4_RX/FDCAN1_RX/FMC_D30/LCD_VSYNC
12 | PI10/FDCAN1_RXFD_MODE/ETH_MII_RX_ER/FMC_D31/LCD_HSYNC
13 | PI11/LCD_G6/OTG_HS_ULPI_DIR/WKUP4
14 | VSS
15 | VDD
16 | PF0/I2C2_SDA/FMC_A0
17 | PF1/I2C2_SCL/FMC_A1
18 | PF2/I2C2_SMBA/FMC_A2
19 | PF3/FMC_A3/ADC3_INP5
20 | PF4/FMC_A4/ADC3_INN5_INP9
21 | PF5/FMC_A5/ADC3_INP4
22 | VSS
23 | VDD
24 | PF6/TIM16_CH1/SPI5_NSS/SAI1_SAI4_SD_B/U7_RX/QSPI_BK1_IO3/ADC3_INN4_INP8
25 | PF7/TIM17_CH1/SPI5_SCK/SAI1_SAI4_MCLK_B/U7_TX/QSPI_BK1_IO2/ADC3_INP3
26 | PF8/TIM16_CH1N/SPI5_MISO/SAI1_SAI4_SCK_B/U7_RTS/TIM13_CH1/QSPI_BK1_IO0/ADC3_INN3_INP7
27 | PF9/TIM17_CH1N/SPI5_MOSI/SAI1_SAI4_FS_B/U7_CTS/TIM14_CH1/QSPI_BK1_IO1/ADC3_INP2
28 | PF10/TIM16_BKIN/SAI1_SAI4_D3/QSPI_CLK/DCMI_D11/LCD_DE/ADC3_INN2_INP6
29 | PH0/OSC_IN
30 | PH1/OSC_OUT
31 | NRST
32 | PC0/DFSDM_CKIN0_D4/SAI2_FS_B/OTG_HS_ULPI_STP/FMC_SDNWE/LCD_R5/ADC123_INP10
33 | PC1/SAI1_SAI4_D1/DFSDM_D0_CKIN4/SPI2_MOSI/I2S2_SD/SAI1_SAI4_SD_A/SDMMC2_CK/ETH_MDC/MDIOS_MDC/ADC123_INN10_INP11/RTC_TAMP3/WKUP5
34 | PC2/DFSDM_CKIN1_CKOUT/SPI2_MISO/I2S2_SDI/OTG_HS_ULPI_DIR/ETH_MII_TXD2/FMC_SDNE0/ADC123_INN11_INP12
35 | PC3/DFSDM_D1/SPI2_MOSI/I2S2_SDO/OTG_HS_ULPI_NXT/ETH_MII_TX_CLK/FMC_SDCKE0/ADC123_INN12_INP13
36 | VDD
37 | VSSA
38 | VREF+
39 | VDDA
40 | PA0/WKUP0/TIM2_TIM5_CH1/TIM2_TIM8_ETR/TIM15_BKIN/U2_CTS/U4_TX/SDMMC2_CMD/SAI2_SD_B/ETH_MII_CRS/ADC123_INP16
41 | PA1/TIM2_TIM5_CH2/LPTIM3_OUT/TIM15_CH1N/U2_RTS/U4_RX/QSPI_BK1_IO3/SAI2_MCK_B/ETH_MII_RMII_REF_CLK/LCD_R2/ADC1_INN16_INP17
42 | PA2/TIM2_TIM5_CH3/LPTIM4_OUT/TIM15_CH1/U2_TX/SAI2_SCK_B/ETH_MDIO/MDIOS_MDIO/LCD_R1/ADC12_INP14/WKUP1
43 | PH2/LPTIM1_IN2/QSPI_BK2_IO0/SAI2_SCK_B/ETH_MII_CRS/FMC_SDCKE0/LCD_R0/ADC3_INP13
44 | PH3/QSPI_BK2_IO1/SAI2_MCK_B/ETH_MII_COL/FMC_SDNE0/LCD_R1/ADC3_INN13_INP14
45 | PH4/I2C2_SCL/LCD_G4_G5/OTG_HS_ULPI_NXT/ADC3_INN14_INP15
46 | PH5/I2C2_SDA/SPI5_NSS/FMC_SDNWE/ADC3_INN15_INP16
47 | PA3/TIM2_TIM5_CH4/LPTIM5_OUT/TIM15_CH2/U2_RX/OTG_HS_ULPI_D0/ETH_MII_COL/LCD_B2_B5/ADC12_INP15
48 | BYPASS_REG
49 | VDD
50 | PA4/TIM5_ETR/SPI1_SPI3_NSS/I2S1_I2S3_WS/U2_CK/SPI6_NSS/OTG_HS_SOF/DCMI_HSYNC/LCD_VSYNC/ADC12_INP18/DAC1_OUT1
51 | PA5/TIM2_CH1_ETR/TIM8_CH1N/SPI1_SCK/I2S1_CK/SPI6_SCK/OTG_HS_ULPI_CK/LCD_R4/ADC12_INN18_INP19/DAC1_OUT2
52 | PA6/TIM1_TIM8_BKIN/TIM3_TIM13_CH1/SPI1_SPI6_MISO/I2S1_SDI/TIM1_TIM8_BKIN_COMP12/MDIOS_MDC/DCMI_PIXCLK/LCD_G2/ADC12_INP3
53 | PA7/TIM1_TIM8_CH1N/TIM3_CH2/SPI1_SPI6_MOSI/I2S1_SD/TIM14_CH1/ETH_MII_RX_DV/ETH_RMII_CRS_DV/FMC_SDNWE/ADC12_INN3_INP7/OPAMP1_VINM
54 | PC4/DFSDM_CKIN2/I2S1_MCK/SPDIFRX_IN2/ETH_MII_RMII_RXD0/FMC_SDNE0/ADC12_INP14/OPAMP1_VOUT/COMP_1_VINM
55 | PC5/SAI1_SAI4_D3/DFSDM_D2/SPDIFRX_IN3/ETH_MII_RMII_RXD1/FMC_SDCKE0/COMP_1_OUT/ADC12_INN4_INP8/OPAMP1_VINM
56 | PB0/TIM1_TIM8_CH2N/TIM3_CH3/DFSDM_CKOUT/U4_CTS/LCD_R3_G1/OTG_HS_ULPI_D1/ETH_MII_RXD2/ADC12_INN5_INP9/OPAMP1_VINP/COMP_1_INP
57 | PB1/TIM1_TIM8_CH3N/TIM3_CH4/DFSDM_D1/LCD_R6_G0/OTG_HS_ULPI_D2/ETH_MII_RXD3/ADC12_INP5/COMP_1_INM
58 | PB2/SAI1_SAI4_D1/DFSDM_CKIN1/SAI1_SAI4_SD_A/SPI3_MOSI/I2S3_SD/QSPI_CLK/ETH_TX_ER/COMP_1_INP/RTC_OUT
59 | PF11/SPI5_MOSI/SAI2_SD_B/FMC_SDNRAS/DCMI_D12/ADC1_INP2
60 | PF12/FMC_A6/ADC1_INN2_INP6
61 | VSS
62 | VDD
63 | PF13/DFSDM_D6/I2C4_SMBA/FMC_A7/ADC2_INP2
64 | PF14/DFSDM_CKIN6/I2C4_SCL/FMC_A8/ADC2_INN2_INP6
65 | PF15/I2C4_SDA/FMC_A9
66 | PG0/FMC_A10
67 | PG1/FMC_A11/OPAMP2_VINM
68 | PE7/TIM1_ETR/DFSDM_D2/U7_RX/QSPI_BK2_IO0/FMC_D4_DA4/OPAMP2_VOUT/COMP_2_INM
69 | PE8/DFSDM_CKIN2/TIM1_CH1N/U7_TX/QSPI_BK2_IO1/FMC_D5_DA5/COMP_2_OUT/OPAMP2_VINM
70 | PE9/DFSDM_CKOUT/TIM1_CH1/U7_RTS/QSPI_BK2_IO2/FMC_D6_DA6/OPAMP2_VINP/COMP_2_INP
71 | VSS
72 | VDD
73 | PE10/DFSDM_D4/TIM1_CH2N/U7_CTS/QSPI_BK2_IO3/FMC_D7_DA7/COMP_2_INM
74 | PE11/DFSDM_CKIN4/TIM1_CH2/SPI4_NSS/SAI2_SD_B/FMC_D8_DA8/LCD_G3/COMP_2_INP
75 | PE12/DFSDM_DATIN5/TIM1_CH3N/SPI4_SCK/SAI2_SCK_B/FMC_D9_DA9/COMP_1_OUT/LCD_B4
76 | PE13/DFSDM_CKIN5/TIM1_CH3/SPI4_MISO/SAI2_FS_B/FMC_D10/FMC_DA10/COMP_2_OUT/LCD_DE
77 | PE14/TIM1_CH4/SPI4_MOSI/SAI2_MCK_B/FMC_D11_DA11/LCD_CLK
78 | PE15/TIM1_BKIN/HDMI_TIM1_BKIN/FMC_D12_DA12/TIM1_BKIN_COMP12/LCD_R7
79 | PB10/TIM2_CH3/HRTIM_SCOUT/LPTIM2_IN1/I2C2_SCL/SPI2_SCK/I2S2_CK/DFSDM_D7/U3_TX/QSPI_BK1_NCS/OTG_HS_ULPI_D3/ETH_MII_RX_ER/LCD_G4
80 | PB11/TIM2_CH4/HRTIM_SCIN/LPTIM2_ETR/I2C2_SDA/DFSDM_CKIN7/U3_RX/OTG_HS_ULPI_D4/ETH_MII_RMII_TX_EN/LCD_G5
81 | VCAP_1
82 | VDD
83 | PH6/TIM12_CH1/I2C2_SMBA/SPI5_SCK/ETH_MII_RXD2/FMC_SDNE1/DCMI_D8
84 | PH7/I2C3_SCL/SPI5_MISO/ETH_MII_RXD3/FMC_SDCKE1/DCMI_D9
85 | PH8/TIM5_ETR/I2C3_SDA/FMC_D16/DCMI_HSYNC/LCD_R2
86 | PH9/I2C3_SMBA/TIM12_CH2/FMC_D17/DCMI_D0/LCD_R3
87 | PH10/I2C4_SMBA/TIM5_CH1/FMC_D18/DCMI_D1/LCD_R4
88 | PH11/I2C4_SCL/TIM5_CH2/FMC_D19/DCMI_D2/LCD_R5
89 | PH12/I2C4_SDA/TIM5_CH3/FMC_D20/DCMI_D3/LCD_R6
90 | VSS
91 | VDD
92 | PB12/TIM1_BKIN/I2C2_SMBA/SPI2_NSS/I2S2_WS/DFSDM_D1/U3_CK/U5_RX/FDCAN2_RX/OTG_HS_ID_ULPI_D5/ETH_MII_RMII_TXD0/TIM1_BKIN_COMP12
93 | PB13/TIM1_CH1N/SPI2_SCK/I2S2_CK/DFSDM_CKIN1/U3_CTS/U5_TX/FDCAN2_TX/OTG_HS_VBUS_ULPI_D6/ETH_MII_RMII_TXD1
94 | PB14/TIM1_TIM8_CH2N/U1_TX/SPI2_MISO/I2S2_SDI/DFSDM_D2/U3_U4_RTS/SDMMC2_D0/TIM12_CH1/OTG_HS_DM
95 | PB15/RTC_REFIN/TIM1_TIM8_CH3N/U1_RX/SPI2_MOSI/I2S2_SD/DFSDM_CKIN2/U4_CTS/SDMMC2_D1/TIM12_CH2/OTG_HS_DP
96 | PD8/DFSDM_CKIN3/SAI3_SCK_B/U3_TX/SPDIFRX_IN1/FMC_D13_DA13
97 | PD9/DFSDM_D3/SAI3_SD_B/U3_RX/FDCAN2_RXFD_MODE/FMC_D14_DA14
98 | PD10/DFSDM_CKOUT/SAI3_FS_B/U3_CK/FDCAN2_TXFD_MODE/FMC_D15_DA15/LCD_B3
99 | PD11/LPTIM2_IN2/I2C4_SMBA/U3_CTS/QSPI_BK1_IO0/SAI2_SD_A/FMC_A16
100 | PD12/LPT1_LPT2_IN1/TIM4_CH1/I2C4_SCL/U3_RTS/QSPI_BK1_IO1/SAI2_FS_A/FMC_A17
101 | PD13/LPT1_OUT/TIM4_CH2/I2C4_SDA/QSPI_BK1_IO3/SAI2_SCK_A/FMC_A18
102 | VSS
103 | VDD
104 | PD14/TIM4_CH3/SAI3_MCLK_B/U8_CTS/FMC_D0_DA0
105 | PD15/TIM4_CH4/SAI3_MCLK_A/U8_RTS/FMC_D1_DA1
106 | PG2/TIM8_BKIN/TIM8_BKIN_COMP12/FMC_A12
107 | PG3/TIM8_BKIN2/TIM8_BKIN2_COMP12/FMC_A13
108 | PG4/TIM1_BKIN2/TIM1_BKIN2_COMP12/FMC_A14_BA0
109 | PG5/TIM1_ETR/FMC_A15_BA1
110 | PG6/TIM17_BKIN/HRTIM_CHE1/QSPI_BK1_NCS/FMC_NE3/DCMI_D12/LCD_R7
111 | PG7/HRTIM_CHE2/SAI1_MCLK_A/U6_CK/FMC_INT/DCMI_D13/LCD_CLK
112 | PG8/TIM8_ETR/SPI6_NSS/U6_RTS/SPDIFRX_IN2/ETH_PPS_OUT/FMC_SDCLK/LCD_G7
113 | VSS
114 | VDD
115 | PC6/HRTIM_CHA1/TIM3_TIM8_CH1/DFSDM_CKIN3/I2S2_MCK/U6_TX/SDMMC1_D0DIR/FMC_NWAIT/SDMMC12_D6/DCMI_D0/LCD_HSYNC/SWPMI_IO
116 | PC7/HRTIM_CHA2/TIM3_TIM8_CH2/DFSDM_D3/I2S3_MCK/U6_RX/SDMMC1_D123DIR/FMC_NE1/SDMMC12_D7/SWPMI_TX/DCMI_D1/LCD_G6
117 | PC8/HRTIM_CHB1/TIM3_TIM8_CH3/U5_RTS/U6_CK/FMC_NE2_NCE/SWPMI_RX/SDMMC1_D0/DCMI_D2
118 | PC9/MCO2/TIM3_TIM8_CH4/I2C3_SDA/I2S_CKIN/U5_CTS/QSPI_BK1_IO0/LCD_G3_B2/SWPMI_SUSPEND/SDMMC1_D1/DCMI_D3
119 | PA8/MCO1/TIM1_CH1/HRTIM_CHB2/TIM8_BKIN2/I2C3_SCL/U1_CK/OTG_FS_SOF/U7_RX/TIM8_BKIN2_CIMP12/LCD_B3_R6
120 | PA9/TIM1_CH2/HRTIM_CHC1/I2C3_SMBA/SPI2_SCK/I2S2_CK/U1_TX/FDCAN1_RXFD_MODE/ETH_TX_ER/DCMI_D0/LCD_R5/OTG_FS_VBUS
121 | PA10/TIM1_CH3/HRTIM_CHC2/U1_RX/FDCAN1_TXFD_MODE/OTG_FS_ID/MDIOS_MDIO/LCD_B4_B1/DCMI_D1
122 | PA11/TIM1_CH4/HRTIM_CHD1/SPI2_NSS/I2S2_WS/U4_RX/U1_CTS/FDCAN1_RX/LCD_R4/OTG_FS_DM
123 | PA12/TIM1_ETR/HRTIM_CHD2/SPI2_SCK/I2S2_CK/U4_TX/U1_RTS/SAI2_FS_B/FDCAN1_TX/LCD_R5/OTG_FS_DP
124 | PA13/JTMS/SWDIO
125 | VCAP_2
126 | VSS
127 | VDD
128 | PH13/TIM8_CH1N/U4_TX/FDCAN1_TX/FMC_D21/LCD_G2
129 | PH14/TIM8_CH2N/U4_RX/FDCAN1_RX/FMC_D22/DCMI_D4/LCD_G3
130 | PH15/TIM8_CH3N/FDCAN1_TXFD_MODE/FMC_D23/DCMI_D11/LCD_G4
131 | PI0/TIM5_CH4/SPI2_NSS/I2S2_WS/FDCAN1_RXFD_MODE/FMC_D24/DCMI_D13/LCD_G5
132 | PI1/TIM8_BKIN2/SPI2_SCK/I2S2_CK/TIM8_BKIN2_COMP12/FMC_D25/DCMI_D8/LCD_G6
133 | PI2/TIM8_CH4/SPI2_MISO/I2S2_SDI/FMC_D26/DCMI_D9/LCD_G7
134 | PI3/TIM8_ETR/SPI2_MOSI/I2S2_SDO/FMC_D27/DCMI_D10
135 | VSS
136 | VDD
137 | PA14/JTCK/SWDCLK
138 | PA15/JTDI/TIM2_CH1_ETR/HRTIM_FLT1/HDMI_CEC/SPI1_SPI3_SPI6_NSS/I2S1_I2S3_WS/U4_RTS/U7_TX
139 | PC10/HRTIM_EEV1/DFSDM_CKIN5/SPI3_SCK/I2S3_CK/U3_U4_TX/QSPI_BK1_IO1/SDMMC1_D2/DCMI_D8/LCD_R2
140 | PC11/HRTIM_FLT2/DFSDM_D5/SPI3_MISO/I2S3_SDI/U3_U4_RX/QSPI_BK2_NCS/SDMMC1_D3/DCMI_D4
141 | PC12/HRTIM_EEV2/SPI3_MOSI/I2S3_SDO/U3_CK/U5_TX/SDMMC1_CK/DCMI_D9
142 | PD0/DFSDM_CKIN6/SAI3_SCK_A/U4_RX/FDCAN1_RX/FMC_D2_DA2
143 | PD1/DFSDM_D6/SAI3_SD_A/U4_TX/FDCAN1_TX/FMC_D3_DA3
144 | PD2/TIM3_ETR/U5_RX/SDMMC1_CMD/DCMI_D11
145 | PD3/DFSDM_CKOUT/SPI2_SCK/I2S2_CK/U2_CTS_NSS/FMC_CLK/DCMI_D5/LCD_G7
146 | PD4/HRTIM_FLT3/SAI3_FS_A/U2_RTS/FDCAN1_RXFD_MODE/FMC_NOE
147 | PD5/HRTIM_EEV3/U2_TX/FDCAN1_TXFD_MODE/FMC_NWE
148 | VSS
149 | VDD
150 | PD6/SAI1_SAI4_D1/DFSDM_CKIN4_D1/SPI3_MOSI/I2S3_SDO/SAI1_SAI4_SD_A/U2_RX/FDCAN2_RXFD_MODE/SDMMC2_CK/FMC_NWAIT/DCMI_D10/LCD_B2
151 | PD7/DFSDM_CKIN1_D4/SPI1_MOSI/I2S1_SDO/U2_CK/SDMMC2_CMD/SPDIFRX_IN0/FMC_NE1
152 | PG9/SPI1_MISO/I2S1_SDI/SPDIFRX_IN3/U6_RX/QSPI_BK2_IO2/SAI2_FS_B/FMC_NE2_NCE/DCMI_VSYNC
153 | PG10/HRTIM_FLT5/SPI1_NSS/I2S1_WS/LCD_G3_B2/SAI2_SD_B/FMC_NE3/DCMI_D2
154 | PG11/HRTIM_EEV4/SPI1_SCK/I2S1_CK/SPDIFRX_IN0/SDMMC2_D2/ETH_MII_RMII_TX_EN/DCMI_D3/LCD_B3
155 | PG12/LPT1_IN1/HRTIM_EEV5/SPI6_MISO/U6_RTS/SPDIFRX_IN1/LCD_B4/ETH_MII_RMII_TXD1/FMC_NE4/LCD_B1
156 | PG13/LPT1_OUT/HRTIM_EEV10/SPI6_SCK/U6_CTS/ETH_MII_RMII_TXD0/FMC_A24/LCD_R0
157 | PG14/LPT1_ETR/SPI6_MOSI/U6_TX/QSPI_BK2_IO3/ETH_MII_RMII_TXD1/FMC_A25/LCD_B0
158 | VSS
159 | VDD
160 | PG15/U6_CTS/FMC_SDNCAS/DCMI_D13
161 | PB3/JTDO/TIM2_CH2/HRTIM_FLT4/SPI1_SPI3_SPI6_SCK/I2S1_I2S3_CK/SDMMC2_D2/U7_RX
162 | PB4/NJTRST/TIM16_BKIN/TIM3_CH1/HRTIM_EEV6/SPI1_SPI3_SPI6_MISO/I2S1_I2S3_SDI/SPI2_NSS/I2S2_WS/SDMMC2_D3/U7_TX
163 | PB5/TIM17_BKIN/TIM3_CH2/HRTIM_EEV7/I2C1_I2C4_SMBA/SPI1_SPI3_SPI6_MOSI/I2S1_I2S3_SD/FDCAN2_RX/OTG_HS_ULPI_D7/ETH_PPS_OUT/FMC_SDCKE1/DCMI_D10/U5_RX
164 | PB6/TIM16_CH1N/TIM4_CH1/HRTIM_EEV8/HDMI_CEC/I2C1_I2C4_SCL/U1_TX/FDCAN2_TX/QSPI_BK1_NCS/DFSDM_D5/FMC_SDNE1/DCMI_D5/U5_TX
165 | PB7/TIM17_CH1N/TIM4_CH2/HRTIM_EEV9/I2C1_I2C4_SDA/U1_RX/FDCAN2_TXFD_MODE/DFSDM_CKIN5/FMC_NL/DCMI_VSYNC/PVD_IN
166 | BOOT0
167 | PB8/TIM16_CH1/TIM4_CH3/DFSDM_CKIN7/I2C1_I2C4_SCL/SDMMC1_CKIN/U4_RX/FDCAN1_RX/ETH_MII_TXD3/SDMMC12_D4/DCMI_D6/LCD_B6
168 | PB9/TIM17_CH1/TIM4_CH4/DFSDM_D7/I2C1_I2C4_SDA/SPI2_NSS/I2S2_WS//SDMMC1_CDIR/U4_TX/FDCAN1_TX/SDMMC12_D5/I2C4_SMBA/DCMI_D7/LCD_B7
169 | PE0/TIM4_LPT1_LPT2_ETR/HRTIM_SCIN/U8_RX/FDCAN1_RXFD_MODE/SAI2_MCK_A/FMC_NBL0/DCMI_D2
170 | PE1/LPT1_IN2/HRTIM_SCOUT/U8_TX/FDCAN1_TXFD_MODE/FMC_NBL1/DCMI_D3
171 | PDR_ON
172 | VDD
173 | PI4/TIM8_BKIN/SAI2_MCK_A/TIM8_BKIN_COMP12/FMC_NBL2/DCMI_D5/LCD_B4
174 | PI5/TIM8_CH1/SAI2_SCK_A/FMC_NBL3/DCMI_VSYNC/LCD_B5
175 | PI6/TIM8_CH2/SAI2_SD_A/FMC_D28/DCMI_D6/LCD_B6
176 | PI7/TIM8_CH3/SAI2_FS_A/FMC_D29/DCMI_D7/LCD_B7

## GPIO分布
40 | PA0/WKUP0/TIM2_TIM5_CH1/TIM2_TIM8_ETR/TIM15_BKIN/U2_CTS/U4_TX/SDMMC2_CMD/SAI2_SD_B/ETH_MII_CRS/ADC123_INP16
41 | PA1/TIM2_TIM5_CH2/LPTIM3_OUT/TIM15_CH1N/U2_RTS/U4_RX/QSPI_BK1_IO3/SAI2_MCK_B/ETH_MII_RMII_REF_CLK/LCD_R2/ADC1_INN16_INP17
42 | PA2/TIM2_TIM5_CH3/LPTIM4_OUT/TIM15_CH1/U2_TX/SAI2_SCK_B/ETH_MDIO/MDIOS_MDIO/LCD_R1/ADC12_INP14/WKUP1
47 | PA3/TIM2_TIM5_CH4/LPTIM5_OUT/TIM15_CH2/U2_RX/OTG_HS_ULPI_D0/ETH_MII_COL/LCD_B2_B5/ADC12_INP15
50 | PA4/TIM5_ETR/SPI1_SPI3_NSS/I2S1_I2S3_WS/U2_CK/SPI6_NSS/OTG_HS_SOF/DCMI_HSYNC/LCD_VSYNC/ADC12_INP18/DAC1_OUT1
51 | PA5/TIM2_CH1_ETR/TIM8_CH1N/SPI1_SCK/I2S1_CK/SPI6_SCK/OTG_HS_ULPI_CK/LCD_R4/ADC12_INN18_INP19/DAC1_OUT2
52 | PA6/TIM1_TIM8_BKIN/TIM3_TIM13_CH1/SPI1_SPI6_MISO/I2S1_SDI/TIM1_TIM8_BKIN_COMP12/MDIOS_MDC/DCMI_PIXCLK/LCD_G2/ADC12_INP3
53 | PA7/TIM1_TIM8_CH1N/TIM3_CH2/SPI1_SPI6_MOSI/I2S1_SD/TIM14_CH1/ETH_MII_RX_DV/ETH_RMII_CRS_DV/FMC_SDNWE/ADC12_INN3_INP7/OPAMP1_VINM
119 | PA8/MCO1/TIM1_CH1/HRTIM_CHB2/TIM8_BKIN2/I2C3_SCL/U1_CK/OTG_FS_SOF/U7_RX/TIM8_BKIN2_CIMP12/LCD_B3_R6
120 | PA9/TIM1_CH2/HRTIM_CHC1/I2C3_SMBA/SPI2_SCK/I2S2_CK/U1_TX/FDCAN1_RXFD_MODE/ETH_TX_ER/DCMI_D0/LCD_R5/OTG_FS_VBUS
121 | PA10/TIM1_CH3/HRTIM_CHC2/U1_RX/FDCAN1_TXFD_MODE/OTG_FS_ID/MDIOS_MDIO/LCD_B4_B1/DCMI_D1
122 | PA11/TIM1_CH4/HRTIM_CHD1/SPI2_NSS/I2S2_WS/U4_RX/U1_CTS/FDCAN1_RX/LCD_R4/OTG_FS_DM
123 | PA12/TIM1_ETR/HRTIM_CHD2/SPI2_SCK/I2S2_CK/U4_TX/U1_RTS/SAI2_FS_B/FDCAN1_TX/LCD_R5/OTG_FS_DP
124 | PA13/JTMS/SWDIO
137 | PA14/JTCK/SWDCLK
138 | PA15/JTDI/TIM2_CH1_ETR/HRTIM_FLT1/HDMI_CEC/SPI1_SPI3_SPI6_NSS/I2S1_I2S3_WS/U4_RTS/U7_TX
56 | PB0/TIM1_TIM8_CH2N/TIM3_CH3/DFSDM_CKOUT/U4_CTS/LCD_R3_G1/OTG_HS_ULPI_D1/ETH_MII_RXD2/ADC12_INN5_INP9/OPAMP1_VINP/COMP_1_INP
57 | PB1/TIM1_TIM8_CH3N/TIM3_CH4/DFSDM_D1/LCD_R6_G0/OTG_HS_ULPI_D2/ETH_MII_RXD3/ADC12_INP5/COMP_1_INM
58 | PB2/SAI1_SAI4_D1/DFSDM_CKIN1/SAI1_SAI4_SD_A/SPI3_MOSI/I2S3_SD/QSPI_CLK/ETH_TX_ER/COMP_1_INP/RTC_OUT
161 | PB3/JTDO/TIM2_CH2/HRTIM_FLT4/SPI1_SPI3_SPI6_SCK/I2S1_I2S3_CK/SDMMC2_D2/U7_RX
162 | PB4/NJTRST/TIM16_BKIN/TIM3_CH1/HRTIM_EEV6/SPI1_SPI3_SPI6_MISO/I2S1_I2S3_SDI/SPI2_NSS/I2S2_WS/SDMMC2_D3/U7_TX
163 | PB5/TIM17_BKIN/TIM3_CH2/HRTIM_EEV7/I2C1_I2C4_SMBA/SPI1_SPI3_SPI6_MOSI/I2S1_I2S3_SD/FDCAN2_RX/OTG_HS_ULPI_D7/ETH_PPS_OUT/FMC_SDCKE1/DCMI_D10/U5_RX
164 | PB6/TIM16_CH1N/TIM4_CH1/HRTIM_EEV8/HDMI_CEC/I2C1_I2C4_SCL/U1_TX/FDCAN2_TX/QSPI_BK1_NCS/DFSDM_D5/FMC_SDNE1/DCMI_D5/U5_TX
165 | PB7/TIM17_CH1N/TIM4_CH2/HRTIM_EEV9/I2C1_I2C4_SDA/U1_RX/FDCAN2_TXFD_MODE/DFSDM_CKIN5/FMC_NL/DCMI_VSYNC/PVD_IN
167 | PB8/TIM16_CH1/TIM4_CH3/DFSDM_CKIN7/I2C1_I2C4_SCL/SDMMC1_CKIN/U4_RX/FDCAN1_RX/ETH_MII_TXD3/SDMMC12_D4/DCMI_D6/LCD_B6
168 | PB9/TIM17_CH1/TIM4_CH4/DFSDM_D7/I2C1_I2C4_SDA/SPI2_NSS/I2S2_WS//SDMMC1_CDIR/U4_TX/FDCAN1_TX/SDMMC12_D5/I2C4_SMBA/DCMI_D7/LCD_B7
79 | PB10/TIM2_CH3/HRTIM_SCOUT/LPTIM2_IN1/I2C2_SCL/SPI2_SCK/I2S2_CK/DFSDM_D7/U3_TX/QSPI_BK1_NCS/OTG_HS_ULPI_D3/ETH_MII_RX_ER/LCD_G4
80 | PB11/TIM2_CH4/HRTIM_SCIN/LPTIM2_ETR/I2C2_SDA/DFSDM_CKIN7/U3_RX/OTG_HS_ULPI_D4/ETH_MII_RMII_TX_EN/LCD_G5
92 | PB12/TIM1_BKIN/I2C2_SMBA/SPI2_NSS/I2S2_WS/DFSDM_D1/U3_CK/U5_RX/FDCAN2_RX/OTG_HS_ID_ULPI_D5/ETH_MII_RMII_TXD0/TIM1_BKIN_COMP12
93 | PB13/TIM1_CH1N/SPI2_SCK/I2S2_CK/DFSDM_CKIN1/U3_CTS/U5_TX/FDCAN2_TX/OTG_HS_VBUS_ULPI_D6/ETH_MII_RMII_TXD1
94 | PB14/TIM1_TIM8_CH2N/U1_TX/SPI2_MISO/I2S2_SDI/DFSDM_D2/U3_U4_RTS/SDMMC2_D0/TIM12_CH1/OTG_HS_DM
95 | PB15/RTC_REFIN/TIM1_TIM8_CH3N/U1_RX/SPI2_MOSI/I2S2_SD/DFSDM_CKIN2/U4_CTS/SDMMC2_D1/TIM12_CH2/OTG_HS_DP
32 | PC0/DFSDM_CKIN0_D4/SAI2_FS_B/OTG_HS_ULPI_STP/FMC_SDNWE/LCD_R5/ADC123_INP10
33 | PC1/SAI1_SAI4_D1/DFSDM_D0_CKIN4/SPI2_MOSI/I2S2_SD/SAI1_SAI4_SD_A/SDMMC2_CK/ETH_MDC/MDIOS_MDC/ADC123_INN10_INP11/RTC_TAMP3/WKUP5
34 | PC2/DFSDM_CKIN1_CKOUT/SPI2_MISO/I2S2_SDI/OTG_HS_ULPI_DIR/ETH_MII_TXD2/FMC_SDNE0/ADC123_INN11_INP12
35 | PC3/DFSDM_D1/SPI2_MOSI/I2S2_SDO/OTG_HS_ULPI_NXT/ETH_MII_TX_CLK/FMC_SDCKE0/ADC123_INN12_INP13
54 | PC4/DFSDM_CKIN2/I2S1_MCK/SPDIFRX_IN2/ETH_MII_RMII_RXD0/FMC_SDNE0/ADC12_INP14/OPAMP1_VOUT/COMP_1_VINM
55 | PC5/SAI1_SAI4_D3/DFSDM_D2/SPDIFRX_IN3/ETH_MII_RMII_RXD1/FMC_SDCKE0/COMP_1_OUT/ADC12_INN4_INP8/OPAMP1_VINM
115 | PC6/HRTIM_CHA1/TIM3_TIM8_CH1/DFSDM_CKIN3/I2S2_MCK/U6_TX/SDMMC1_D0DIR/FMC_NWAIT/SDMMC12_D6/DCMI_D0/LCD_HSYNC/SWPMI_IO
116 | PC7/HRTIM_CHA2/TIM3_TIM8_CH2/DFSDM_D3/I2S3_MCK/U6_RX/SDMMC1_D123DIR/FMC_NE1/SDMMC12_D7/SWPMI_TX/DCMI_D1/LCD_G6
117 | PC8/HRTIM_CHB1/TIM3_TIM8_CH3/U5_RTS/U6_CK/FMC_NE2_NCE/SWPMI_RX/SDMMC1_D0/DCMI_D2
118 | PC9/MCO2/TIM3_TIM8_CH4/I2C3_SDA/I2S_CKIN/U5_CTS/QSPI_BK1_IO0/LCD_G3_B2/SWPMI_SUSPEND/SDMMC1_D1/DCMI_D3
139 | PC10/HRTIM_EEV1/DFSDM_CKIN5/SPI3_SCK/I2S3_CK/U3_U4_TX/QSPI_BK1_IO1/SDMMC1_D2/DCMI_D8/LCD_R2
140 | PC11/HRTIM_FLT2/DFSDM_D5/SPI3_MISO/I2S3_SDI/U3_U4_RX/QSPI_BK2_NCS/SDMMC1_D3/DCMI_D4
141 | PC12/HRTIM_EEV2/SPI3_MOSI/I2S3_SDO/U3_CK/U5_TX/SDMMC1_CK/DCMI_D9
8 | PC13/RTC_TAMP_1/RTC_TS/WKUP2
9 | PC14/OSC32_IN
10 | PC15/OSC32_OUT
142 | PD0/DFSDM_CKIN6/SAI3_SCK_A/U4_RX/FDCAN1_RX/FMC_D2_DA2
143 | PD1/DFSDM_D6/SAI3_SD_A/U4_TX/FDCAN1_TX/FMC_D3_DA3
144 | PD2/TIM3_ETR/U5_RX/SDMMC1_CMD/DCMI_D11
145 | PD3/DFSDM_CKOUT/SPI2_SCK/I2S2_CK/U2_CTS_NSS/FMC_CLK/DCMI_D5/LCD_G7
146 | PD4/HRTIM_FLT3/SAI3_FS_A/U2_RTS/FDCAN1_RXFD_MODE/FMC_NOE
147 | PD5/HRTIM_EEV3/U2_TX/FDCAN1_TXFD_MODE/FMC_NWE
150 | PD6/SAI1_SAI4_D1/DFSDM_CKIN4_D1/SPI3_MOSI/I2S3_SDO/SAI1_SAI4_SD_A/U2_RX/FDCAN2_RXFD_MODE/SDMMC2_CK/FMC_NWAIT/DCMI_D10/LCD_B2
151 | PD7/DFSDM_CKIN1_D4/SPI1_MOSI/I2S1_SDO/U2_CK/SDMMC2_CMD/SPDIFRX_IN0/FMC_NE1
96 | PD8/DFSDM_CKIN3/SAI3_SCK_B/U3_TX/SPDIFRX_IN1/FMC_D13_DA13
97 | PD9/DFSDM_D3/SAI3_SD_B/U3_RX/FDCAN2_RXFD_MODE/FMC_D14_DA14
98 | PD10/DFSDM_CKOUT/SAI3_FS_B/U3_CK/FDCAN2_TXFD_MODE/FMC_D15_DA15/LCD_B3
99 | PD11/LPTIM2_IN2/I2C4_SMBA/U3_CTS/QSPI_BK1_IO0/SAI2_SD_A/FMC_A16
100 | PD12/LPT1_LPT2_IN1/TIM4_CH1/I2C4_SCL/U3_RTS/QSPI_BK1_IO1/SAI2_FS_A/FMC_A17
101 | PD13/LPT1_OUT/TIM4_CH2/I2C4_SDA/QSPI_BK1_IO3/SAI2_SCK_A/FMC_A18
104 | PD14/TIM4_CH3/SAI3_MCLK_B/U8_CTS/FMC_D0_DA0
105 | PD15/TIM4_CH4/SAI3_MCLK_A/U8_RTS/FMC_D1_DA1
169 | PE0/TIM4_LPT1_LPT2_ETR/HRTIM_SCIN/U8_RX/FDCAN1_RXFD_MODE/SAI2_MCK_A/FMC_NBL0/DCMI_D2
170 | PE1/LPT1_IN2/HRTIM_SCOUT/U8_TX/FDCAN1_TXFD_MODE/FMC_NBL1/DCMI_D3
1 | PE2/SAI1_SAI4_CK1/SPI4_SCK/SAI1_SAI4_MCLK_A/QSPI_BK1_IO2/ETH_MII_TXD3/FMC_A23
2 | PE3/TIM15_BKIN/SAI1_SAI4_SD_B/FMC_A19
3 | PE4/SAI1_SAI4_D2/DFSDM_D3/TIM15_CH1N/SPI4_NSS/SAI1_SAI4_FS_A/FMC_A20/DCMI_D4/LCD_B0
4 | PE5/SAI1_SAI4_CK2/DFSDM_CKIN3/TIM15_CH1/SPI4_MISO/SAI1_SAI4_SCK_A/FMC_A21/DCMI_D6/LCD_G0
5 | PE6/TIM1_BKIN2/SAI1_SAI4_D1/TIM15_CH2/SPI4_MOSI/SAI1_SAI4_SD_A/SAI2_MCK_B/TIM1_BKIN2_COMP12/FMC_A22/DCMI_D7/LCD_G1
68 | PE7/TIM1_ETR/DFSDM_D2/U7_RX/QSPI_BK2_IO0/FMC_D4_DA4/OPAMP2_VOUT/COMP_2_INM
69 | PE8/DFSDM_CKIN2/TIM1_CH1N/U7_TX/QSPI_BK2_IO1/FMC_D5_DA5/COMP_2_OUT/OPAMP2_VINM
70 | PE9/DFSDM_CKOUT/TIM1_CH1/U7_RTS/QSPI_BK2_IO2/FMC_D6_DA6/OPAMP2_VINP/COMP_2_INP
73 | PE10/DFSDM_D4/TIM1_CH2N/U7_CTS/QSPI_BK2_IO3/FMC_D7_DA7/COMP_2_INM
74 | PE11/DFSDM_CKIN4/TIM1_CH2/SPI4_NSS/SAI2_SD_B/FMC_D8_DA8/LCD_G3/COMP_2_INP
75 | PE12/DFSDM_DATIN5/TIM1_CH3N/SPI4_SCK/SAI2_SCK_B/FMC_D9_DA9/COMP_1_OUT/LCD_B4
76 | PE13/DFSDM_CKIN5/TIM1_CH3/SPI4_MISO/SAI2_FS_B/FMC_D10/FMC_DA10/COMP_2_OUT/LCD_DE
77 | PE14/TIM1_CH4/SPI4_MOSI/SAI2_MCK_B/FMC_D11_DA11/LCD_CLK
78 | PE15/TIM1_BKIN/HDMI_TIM1_BKIN/FMC_D12_DA12/TIM1_BKIN_COMP12/LCD_R7
16 | PF0/I2C2_SDA/FMC_A0
17 | PF1/I2C2_SCL/FMC_A1
18 | PF2/I2C2_SMBA/FMC_A2
19 | PF3/FMC_A3/ADC3_INP5
20 | PF4/FMC_A4/ADC3_INN5_INP9
21 | PF5/FMC_A5/ADC3_INP4
24 | PF6/TIM16_CH1/SPI5_NSS/SAI1_SAI4_SD_B/U7_RX/QSPI_BK1_IO3/ADC3_INN4_INP8
25 | PF7/TIM17_CH1/SPI5_SCK/SAI1_SAI4_MCLK_B/U7_TX/QSPI_BK1_IO2/ADC3_INP3
26 | PF8/TIM16_CH1N/SPI5_MISO/SAI1_SAI4_SCK_B/U7_RTS/TIM13_CH1/QSPI_BK1_IO0/ADC3_INN3_INP7
27 | PF9/TIM17_CH1N/SPI5_MOSI/SAI1_SAI4_FS_B/U7_CTS/TIM14_CH1/QSPI_BK1_IO1/ADC3_INP2
28 | PF10/TIM16_BKIN/SAI1_SAI4_D3/QSPI_CLK/DCMI_D11/LCD_DE/ADC3_INN2_INP6
59 | PF11/SPI5_MOSI/SAI2_SD_B/FMC_SDNRAS/DCMI_D12/ADC1_INP2
60 | PF12/FMC_A6/ADC1_INN2_INP6
63 | PF13/DFSDM_D6/I2C4_SMBA/FMC_A7/ADC2_INP2
64 | PF14/DFSDM_CKIN6/I2C4_SCL/FMC_A8/ADC2_INN2_INP6
65 | PF15/I2C4_SDA/FMC_A9
66 | PG0/FMC_A10
67 | PG1/FMC_A11/OPAMP2_VINM
106 | PG2/TIM8_BKIN/TIM8_BKIN_COMP12/FMC_A12
107 | PG3/TIM8_BKIN2/TIM8_BKIN2_COMP12/FMC_A13
108 | PG4/TIM1_BKIN2/TIM1_BKIN2_COMP12/FMC_A14_BA0
109 | PG5/TIM1_ETR/FMC_A15_BA1
110 | PG6/TIM17_BKIN/HRTIM_CHE1/QSPI_BK1_NCS/FMC_NE3/DCMI_D12/LCD_R7
111 | PG7/HRTIM_CHE2/SAI1_MCLK_A/U6_CK/FMC_INT/DCMI_D13/LCD_CLK
112 | PG8/TIM8_ETR/SPI6_NSS/U6_RTS/SPDIFRX_IN2/ETH_PPS_OUT/FMC_SDCLK/LCD_G7
152 | PG9/SPI1_MISO/I2S1_SDI/SPDIFRX_IN3/U6_RX/QSPI_BK2_IO2/SAI2_FS_B/FMC_NE2_NCE/DCMI_VSYNC
153 | PG10/HRTIM_FLT5/SPI1_NSS/I2S1_WS/LCD_G3_B2/SAI2_SD_B/FMC_NE3/DCMI_D2
154 | PG11/HRTIM_EEV4/SPI1_SCK/I2S1_CK/SPDIFRX_IN0/SDMMC2_D2/ETH_MII_RMII_TX_EN/DCMI_D3/LCD_B3
155 | PG12/LPT1_IN1/HRTIM_EEV5/SPI6_MISO/U6_RTS/SPDIFRX_IN1/LCD_B4/ETH_MII_RMII_TXD1/FMC_NE4/LCD_B1
156 | PG13/LPT1_OUT/HRTIM_EEV10/SPI6_SCK/U6_CTS/ETH_MII_RMII_TXD0/FMC_A24/LCD_R0
157 | PG14/LPT1_ETR/SPI6_MOSI/U6_TX/QSPI_BK2_IO3/ETH_MII_RMII_TXD1/FMC_A25/LCD_B0
160 | PG15/U6_CTS/FMC_SDNCAS/DCMI_D13
43 | PH2/LPTIM1_IN2/QSPI_BK2_IO0/SAI2_SCK_B/ETH_MII_CRS/FMC_SDCKE0/LCD_R0/ADC3_INP13
44 | PH3/QSPI_BK2_IO1/SAI2_MCK_B/ETH_MII_COL/FMC_SDNE0/LCD_R1/ADC3_INN13_INP14
45 | PH4/I2C2_SCL/LCD_G4_G5/OTG_HS_ULPI_NXT/ADC3_INN14_INP15
46 | PH5/I2C2_SDA/SPI5_NSS/FMC_SDNWE/ADC3_INN15_INP16
83 | PH6/TIM12_CH1/I2C2_SMBA/SPI5_SCK/ETH_MII_RXD2/FMC_SDNE1/DCMI_D8
84 | PH7/I2C3_SCL/SPI5_MISO/ETH_MII_RXD3/FMC_SDCKE1/DCMI_D9
85 | PH8/TIM5_ETR/I2C3_SDA/FMC_D16/DCMI_HSYNC/LCD_R2
86 | PH9/I2C3_SMBA/TIM12_CH2/FMC_D17/DCMI_D0/LCD_R3
87 | PH10/I2C4_SMBA/TIM5_CH1/FMC_D18/DCMI_D1/LCD_R4
88 | PH11/I2C4_SCL/TIM5_CH2/FMC_D19/DCMI_D2/LCD_R5
89 | PH12/I2C4_SDA/TIM5_CH3/FMC_D20/DCMI_D3/LCD_R6
128 | PH13/TIM8_CH1N/U4_TX/FDCAN1_TX/FMC_D21/LCD_G2
129 | PH14/TIM8_CH2N/U4_RX/FDCAN1_RX/FMC_D22/DCMI_D4/LCD_G3
130 | PH15/TIM8_CH3N/FDCAN1_TXFD_MODE/FMC_D23/DCMI_D11/LCD_G4
131 | PI0/TIM5_CH4/SPI2_NSS/I2S2_WS/FDCAN1_RXFD_MODE/FMC_D24/DCMI_D13/LCD_G5
132 | PI1/TIM8_BKIN2/SPI2_SCK/I2S2_CK/TIM8_BKIN2_COMP12/FMC_D25/DCMI_D8/LCD_G6
133 | PI2/TIM8_CH4/SPI2_MISO/I2S2_SDI/FMC_D26/DCMI_D9/LCD_G7
134 | PI3/TIM8_ETR/SPI2_MOSI/I2S2_SDO/FMC_D27/DCMI_D10
173 | PI4/TIM8_BKIN/SAI2_MCK_A/TIM8_BKIN_COMP12/FMC_NBL2/DCMI_D5/LCD_B4
174 | PI5/TIM8_CH1/SAI2_SCK_A/FMC_NBL3/DCMI_VSYNC/LCD_B5
175 | PI6/TIM8_CH2/SAI2_SD_A/FMC_D28/DCMI_D6/LCD_B6
176 | PI7/TIM8_CH3/SAI2_FS_A/FMC_D29/DCMI_D7/LCD_B7
7 | PI8/RTC_TAMP_2/RTC_TS/WKUP3
11 | PI9/U4_RX/FDCAN1_RX/FMC_D30/LCD_VSYNC
12 | PI10/FDCAN1_RXFD_MODE/ETH_MII_RX_ER/FMC_D31/LCD_HSYNC
13 | PI11/LCD_G6/OTG_HS_ULPI_DIR/WKUP4
29 | PH0/OSC_IN
30 | PH1/OSC_OUT
31 | NRST
166 | BOOT0
48 | BYPASS_REG
6 | VBAT
38 | VREF+
81 | VCAP_1
125 | VCAP_2
39 | VDDA
37 | VSSA
171 | PDR_ON
14 | VSS
22 | VSS
61 | VSS
71 | VSS
90 | VSS
102 | VSS
113 | VSS
126 | VSS
135 | VSS
148 | VSS
158 | VSS
15 | VDD
23 | VDD
36 | VDD
49 | VDD
62 | VDD
72 | VDD
82 | VDD
91 | VDD
103 | VDD
114 | VDD
127 | VDD
136 | VDD
149 | VDD
159 | VDD
172 | VDD